## PS-010
Comment | Description | Designator | Footprint | LibRef | Quantity | Unit Price (USD)
1µF | CAP CER 1UF 10V X7S 0402 | C1, C7, C19, C22, C26, C37, C41, C53, C61, C62 | SMD-0402C | GCM155C71A105KE38D | 10 | 0.12
4.7µF | CAP CER 4.7UF 16V X7R 0805 | C2, C40 | SMD-0805C | GCJ21BR71C475KA01L | 2 | 0.44
0.10µF | CAP CER 0.1UF 16V X7R 0402 | C3, C4, C5, C8, C9, C10, C12, C13, C16, C18, C20, C25, C31, C42, C48, C50, C54, C55, C56, C57, C58, C59, C60 | SMD-0402C | GCM155R71C104KA55D | 23 | 0.1
10000pF | CAP CER 10000PF 25V X7R 0402 | C6, C21, C36, C52 | SMD-0402C | GCM155R71E103KA37D | 4 | 0.1
1µF | CAP CER 1UF 100V X7S 0805 | C11, C14, C15, C17, C27, C28, C29, C30, C32, C45, C47, C49, C51 | SMD-0805C | GRJ21BC72A105KE11L | 13 | 0.47
4.7pF | CAP CER 4.7PF 50V NP0 0402 | C23, C38 | SMD-0402C | GCM1555C1H4R7CA16D | 2 | 0.1
0.10µF | CAP CER 0.1UF 100V X7R 0603 | C24, C39 | SMD-0603C | GRM188R72A104KA35D | 2 | 0.2
T521W476M016ATE045 |  | C33, C34, C35 | KEMET W - CAPMP7343X15N | T521W476M016ATE045 | 3 | 2.04
T521D226M050ATE090 |  | C43, C44 | KEMET D - CAPMP7343X31N | T521D226M050ATE090 | 2 | 4.73
10pF | CAP CER 10PF 50V NP0 0402 | C46 | SMD-0402C | GCM1555C1H100JA16D | 1 | 0.1
SBR0560S1Q-7 |  | D1, D2, D3 | SOD123 | SBR0560S1Q-7 | 3 | 0.37
10144517-062802LF |  | J1, J2 | 10144517-062802LF | 10144517-062802LF | 2 | 1.28
XGL4020-331ME |  | L1 | INDM4040X21N (XGL4020) | XGL4020-331ME | 1 | 2.40
744314330 |  | L2, L4 | INDM7050X50N (Wurth) | 744314330 | 2 | 3.56
XGL4020-251ME |  | L3 | INDM4040X21N (XGL4020) | XGL4020-251ME | 1 | 2.40
XGL4020-822ME |  | L5 | INDM4040X21N (XGL4020) | XGL4020-822ME | 1 | 2.40
10144518-064802LF |  | P1, P2 | 10144518-064802LF | 10144518-064802LF | 2 | 1.52
2x5_0.05_SWD |  | P3 | 2x5_0.05_R | 2x5_0.05_SWD | 1 | 0.75
S4B-ZR(LF)(SN) |  | P4 | S4B-ZR(LF)(SN) | S4B-ZR(LF)(SN) | 1 | 0.24
NVTFWS003N04CTAG |  | Q1, Q2 | DFN065P305X80-8N | NVTFWS003N04CTAG | 2 | 0.74
120 | RES SMD 120 OHM 5% 1/2W 0805 | R1 | SMD-0805-RES | ERJ-P6WJ121V | 1 | 0.08237
1k | RES SMD 1K OHM 5% 1/10W 0402 | R2, R4, R36, R52, R53 | SMD-0402-RES | ERJ-2GEJ102X | 5 | 0.00350
22 | RES SMD 22 OHM 1% 1/10W 0402 | R3 | SMD-0402-RES | ERJ-2RKF22R0X | 1 | 0.00496
10k | RES SMD 10K OHM 5% 1/10W 0402 | R5 | SMD-0402-RES | ERJ-2GEJ103X | 1 | 0.00350
0.15 | RES SMD 0.15 OHM 5% 1/4W 0603 | R6, R29 | SMD-0603-RES | ERJ-3BSJR15V | 2 | 0.05207
100k | RES SMD 100K OHM 5% 1/10W 0402 | R7, R11, R17, R21, R26, R30 | SMD-0402-RES | ERJ-2GEJ104X | 6 | 0.00350
0.005 | RES SMD 0.005 OHM 1% 1/4W 0603 | R8, R18 | SMD-0603-RES | ERJ-3LWFR005V | 2 | 0.12384
2.2 | RES SMD 2.2 OHM 1% 1/10W 0603 | R9, R10, R19, R20 | SMD-0603-RES | ERJ-3RQF2R2V | 4 | 0.03510
18.2k | RES SMD 18.2K OHM 1% 1/10W 0402 | R12, R22, R33 | SMD-0402-RES | ERJ-2RKF1822X | 3 | 0.00496
1M | RES SMD 1M OHM 0.1% 1/4W 0805 | R13, R23 | SMD-0805-RES | ERJ-PB6B1004V | 2 | 0.04554
232k | RES SMD 232K OHM 0.1% 1/4W 0805 | R14 | SMD-0805-RES | ERJ-PB6B2323V | 1 | 0.04554
100 | RES SMD 100 OHM 5% 1/10W 0402 | R15, R25 | SMD-0402-RES | ERJ-2GEJ101X | 2 | 0.00350
220k | RES SMD 220K OHM 1% 1/10W 0402 | R16 | SMD-0402-RES | ERJ-2RKF2203X | 1 | 0.00496
86.6k | RES SMD 86.6K OHM 0.1% 1/4W 0805 | R24 | SMD-0805-RES | ERJ-PB6B8662V | 1 | 0.04554
47k | RES SMD 47K OHM 5% 1/10W 0402 | R27 | SMD-0402-RES | ERJ-2GEJ473X | 1 | 0.00350
187k | RES SMD 187K OHM 1% 1/10W 0603 | R28 | SMD-0603-RES | ERJ-3EKF1873V | 1 | 0.00379
1M | RES SMD 1M OHM 1% 1/10W 0603 | R31 | SMD-0603-RES | ERJ-3EKF1004V | 1 | 0.00379
2.2 | RES SMD 2.2 OHM 5% 1/8W 0805 | R32 | SMD-0805-RES | ERJ-6GEYJ2R2V | 1 | 0.00496
20k | RES SMD 20K OHM 1% 1/10W 0402 | R34 | SMD-0402-RES | ERJ-2RKF2002X | 1 | 0.00496
10 | RES SMD 10 OHM 5% 1/10W 0402 | R35, R38 | SMD-0402-RES | ERJ-2GEJ100X | 2 | 0.00350
36k | RES SMD 36K OHM 0.1% 1/4W 0805 | R37, R39, R46, R47 | SMD-0805-RES | ERJ-PB6B3602V | 4 | 0.04554
110k | RES SMD 110K OHM 0.1% 1/4W 0805 | R40, R48 | SMD-0805-RES | ERJ-PB6B1103V | 2 | 0.04554
240k | RES SMD 240K OHM 0.1% 1/4W 0805 | R41 | SMD-0805-RES | ERJ-PB6B2403V | 1 | 0.04554
20k | RES SMD 20K OHM 0.1% 1/4W 0805 | R42, R43, R44, R49, R50, R51 | SMD-0805-RES | ERJ-PB6B2002V | 6 | 0.04554
10k | RES SMD 10K OHM 0.1% 1/4W 0805 | R45 | SMD-0805-RES | ERJ-PB6B1002V | 1 | 0.04554
ATSAMC21G17 |  | U1 | TSQFP50P900X900X120-48N | ATSAMC21G17 | 1 | 2.35
NCV8170AXV330T2G |  | U2 | SOTFL50P160X60-6N | NCV8170AXV330T2G | 1 | 0.44
ATA6561-GAQW |  | U3 | SOIC127P600X175-8N | ATA6561-GAQW | 1 | 0.53
LT8640JUDCF#WPBF |  | U4, U7 | QFN50P300X400X80_HS-21N (LT8640) | LT8640JUDCF#WPBF | 2 | 13.92
LM5050Q1MK-1/NOPB |  | U5, U8 | SOT95P280X110-6N | LM5050Q1MK-1/NOPB | 2 | 2.35
INA2180A3IDGKT |  | U6 | TSOP65P490X110-8N | INA2180A3IDGKT | 1 | 0.69
LM4040CIM3-2.0 |  | U9 | SOT95P237X112-3N (LM4040) | LM4040CIM3-2.0 | 1 | 0.69
LT8606EMSE |  | U10 | TSSOP50P490X110_HS-11N (LT8606MSE) | LT8606EMSE | 1 | 5.1
MC2016K30.0000C16ESH |  | X1 | MC2016 | MC2016K30.0000C16ESH | 1 | 2.37